## Arkusz1
PRZEDMIAR ROBÓT Przebudowa drogi gminnej nr 210616W Chodkowo – Kuchny – Prace – Zblicha
Lp | CPV | SST | Opis robót | Jedn miary | Ilość
CPV 45111200-0 Roboty w zakresie przygotowania terenu pod budowę i roboty ziemne |  |  | I ROBOTY PRZYGOTOWAWCZE
1. |  | D-01.01.01 | Roboty pomiarowe - wyznaczenie osi drogi w terenie wraz z inwentaryzacją powykonawczą [km 0+000 -0+750] = 0,750 km | km | 0.75
2. |  | D-01.02.02 | Obustronne ścięcie poboczy do gr. 10 cm na szerokosći 1,00 metra z odwiezieniem gruntu na odkład na odległość 5 km 750 mb x 1,00 m x 2 = 1 500 m2 | m2 | 1500
CPV 45233320-8 Fundamentowanie dróg |  |  | II PODBUDOWA
3. |  | D-04.03.01 | Oczyszczenie i skropienie emulsją asfaltową K165 powierzchni istniejącej jezdni przed ułożeniem warstwy wyrównawczej 750 mb x 3,60 m = 2 700 m2 | m2 | 2700
4. |  | D-05.03.05b | Profilowanie podbudowy warstwą wyrównawczą z betonu asfaltowego KR1, AC 16W 50/70 wg PN-EN i WT-2 -2014 r. na istniejącej nawierzchni, około 100 kg/m2 śr. gr.4 cm 750 mb x 3,60 m = 2 700 m2 2 700 m2 x 100kg/m2 = ~ 270 ton | ton | 270
CPV 45233220-7 Roboty w zakresie nawierzchni dróg |  |  | III NAWIERZCHNIA
5. |  | D-04.03.01 | Oczyszczenie i skropienie emulsją asfaltową K165 powierzchni istniejącej jezdni przed ułożeniem warstwy ścieralnej 750 mb x 3,60 m = 2 700 m2 | m2 | 2700
6. |  | D-05.03.05a | Warstwa ścieralna nawierzchni grubości 4 cm z betonu asfaltowego AC 11S 50/70 wg PN-EN WT-2 2014 r. o uziarnieniu 0/12,8 układana całą szerokością przy wyłączonym odcinku drogi z ruchu 750 mb x 3,50 m = 2 625 m2 | m2 | 2625
CPV 45233140-2 Roboty drogowe |  |  | IV POBOCZA
7. |  | D-04.04.02 | Obustronne umocnienie poboczy na szerokości 0,50m warstwą 8 cm z kruszywa łamanego stabilizowanego mechanicznie0/31,5, strona prawa i lewa 750mb x 0,50 m x 2 = 750 m2 | m2 | 750