## Arkusz1
PRZEDMIAR ROBÓT Przebudowa drogi gminnej w miejscowości Bogdalec dz. ew. nr 37
Lp | CPV | SST | Opis robót | Jedn miary | Ilość
CPV 45111200-0 Roboty w zakresie przygotowania terenu pod budowę i roboty ziemne |  |  | I ROBOTY PRZYGOTOWAWCZE
1. |  | D-01.01.01 | Roboty pomiarowe - wyznaczenie osi drogi w terenie wraz z inwentaryzacją powykonawczą 850 mb = 0,850 km | km | 0.85
2. |  | D-01.02.02 | Obustronne ścięcie poboczy do gr. 15 cm na szerokosći 1,00 metra z odwiezieniem gruntu na odkład na odległość 5 km 850 mb x 1,00 m x 2 =1 700m2 | m2 | 1700
CPV 45233320-8 Fundamentowanie dróg |  |  | II PODBUDOWA
3. |  | D-04.01.01 | Wykonanie koryta gł. 20 cm na szerokości 60 cm i 120 cm w gruncie kat. III pod poszerzenie jezdni z profilowaniem i zagęszczeniem dna koryta oraz z wywozem gruntu na odkład do 5 km 500mb x0,6 m x 0,20m = 60m3 350mb x1,20 m x 0,20m =84m3 łącznie 144 m3 | m3 | 144
4. |  | D-04.04.02n | Wykonanie podbudowy zasadniczej z kruszywa łamanego 0/31,5 stabilizowanego mechanicznie grubości 20cm 500mb x0,6 m = 300 m2 350mb x1,20 m = 420 m2 łacznie 720 m2 pod poszerzenie jezdni | m2 | 720
5. |  | D-04.03.01 | Oczyszczenie i skropienie emulsją asfaltową C60B3ZM powierzchni istniejącej jezdni przed ułożeniem warstwy wyrównawczej 850mb x 4,1m = 3 485m2 | m2 | 3485
6. |  | D-05.03.05b | Profilowanie podbudowy warstwą wyrównawczą z betonu asfaltowego AC 16W 50/70 wg PN-EN 13108 i WT-2 -2014 r. na istniejącej nawierzchni, około 100 kg/m2 śr. gr.4 cm 850mb x 4,1m = 3 485m2 3485m2 x 100kg/m2 = 348,50 ton | ton | 348.5
CPV 45233220-7 Roboty w zakresie nawierzchni dróg |  |  | III NAWIERZCHNIA
7. |  | D-04.03.01 | Połączenia międzywarstwowe - oczyszczenie i skropienie emulsją asfaltową C60B3ZM powierzchni istniejącej jezdni przed ułożeniem warstwy wyrównawczej 850 mb x 4,00 m = 3 400 m2 | m2 | 3400
8. |  | D-05.03.05a | Warstwa ścieralna nawierzchni grubości Warstwa ścieralna nawierzchni grubości 4 cm z betonu asfaltowego KR1-2 AC 11S 50/70 wg. PN-EN 13108 i WT-2 -2014 r. r. o uziarnieniu 0/12,8 układana całą szerokością. Spoiny robocze uszczelnione taśmą asfaltową. 850 mb x 4,00 m = 3 400 m2 | m2 | 3400
CPV 45233140-2 Roboty drogowe |  |  | IV POBOCZA
9. |  | D-04.04.02 | Obustronne umocnienie poboczy na szerokości 0,50m warstwą 10 cm z kruszywa łamanego stabilizowanego mechanicznie0/31,5, strona prawa i lewa 850 mb x 0,50 m x 2 = 850m2 | m2 | 850